## NanHu-V5.1 RVA23 feature
|  |  | 设计实现 | 验证覆盖
| 指令集拓展 | NanHu-V5 | NanHu-V5.1（AP） |  | NanHu-V5.1 | NanHu-V5微架构实现备注 | NanHu-V5.1微架构实现备注
A | A Atomic instructions. | YES | YES | YES | YES | 1. 基于历史版本，符合spec规则 | 1. 基于历史版本，符合spec规则
ACLINT |  | YES | YES | NO | YES | 3. 基于历史版本，符合spec规则 | 3. 基于历史版本，符合spec规则
AIA |  | NO | NO |  | NO | 目前实现zalrsc与zaamo扩展。 1. 原子指令默认aq/rl位为1，即原子指令之前的指令不能在其之后执行，之后的指令不能在其之前执行。 2. 原子指令非对齐上报AF异常。 3. 原子指令访问MMIO/NC区域上报AF异常。 4. 原子指令均支持2种操作粒度，W(4Bytes)、 D(8Bytes) 5. debug模式下原子指令无法执行。 * Zalrsc扩展： 1. lr指令设置reservation set(rs)的粒度为cacheline，并且rs失效的条件只有64拍之后自动失效。每个core只能有1个rs。 2. lr sc需要精确物理地址匹配，即地址和操作粒度需要完全相同才认为匹配成功。 3. lr与sc指令之间只允许16条 I 指令，并且指令不能是 loads, stores, backward jumps, taken backward branches, JALR, FENCE, and SYSTEM instructions. 指令可以为C扩展压缩格式。 4. 默认LR / SC在64拍内如果地址匹配，则一定可以执行成功。如果软件未加限制，导致LR SC中间的指令超过16条，则可能会因为超时而导致SC执行失败。 5. alias位不同的 lr sc 指令匹配会失败。
B | Bit-manipulation instructions. | YES | YES |  | YES | 1. 实现上后端V/F公用流水线
C | C Compressed instructions. | YES | YES |  | YES | 1. 实现上后端V/F公用流水线
D | D Double-precision floating-point instructions. | YES | YES |  | YES | 2. 基于历史版本，符合spec规则 | 2. 基于历史版本，符合spec规则
DeBug |  | YES | YES |  | YES
etrace |  | YES | YES |  | YES | 1. H拓展相关寄存器存在，但misa.H关闭，访问H拓展相关csr会引发illegal. 2. CSRR为乱序读，但不包含mcycle和mintret寄存器，CSRW(C\S)为顺序.
F | F Single-precision floating-point instructions. | YES | YES |  | YES | 1、开启mcounteren对应使能后，可以在S态读取计数器 2、开启m&s counteren对应使能后，可以在U态读取计数器
H | H The hypervisor extension. | NO | NO |  | NO | 1. perfevents重新编码（详见本表格中，HPM-perfevents子表格），事件号改为全局独立（旧事件号允许前端、访存均存在同编号编码，从0开始编码） 2. HPM读取方式配置为只读1个事件的方式，屏蔽手册中其他处理（多个事件计算）
I | I Base integer instruction. | YES | YES |  | YES | 动态指令fetch的行为是可预测、安全的 确保指令动态修改的一致性
M | M Integer multiplication and division. | YES | YES |  | YES | cacheable & coherent区域执行lr/sc时在有限时间成功 保证lr/sc的执行
PLIC |  | YES | YES |  | YES
PM | pointer masking Extexsion PM（Pointer Masking）指针掩码扩展。通过在指针高位引入可配置的掩码位，实现用户态与内核态指针的硬件级隔离、减少上下文切换时的指针处理开销、 防御缓冲区溢出等内存攻击。 适用于需要提供硬件级内存保护的安全领域 需要做什么？译码拓展、新增CSR寄存器、访存流水线修改（地址生成阶段PM需要生成指针掩码、TLB检查PM之后的有效性、异常检查非法掩码） | NO | NO |  | NO | NA
Q | Extension for Quad-Precision Floating-Point | NO | NO |  | NO
RAS | The RAS Error Record Register Interface (RERI) specification augments Reliability, Availability, and Serviceability (RAS) features in the SoC with a standard mechanism for reporting errors by means of a memory-mapped register interface to enable error reporting, provide the facility to log the detected errors (including their severity, nature, and location), and configuring means to signal the error to a RAS handler component. RAS（Reliability, Availability, and Serviceability）错误记录寄存器接口扩展。为SoC提供标准化的错误报告机制，通过内存映射寄存器接口实现错误检测、记录和上报，增强系统的可靠性、可用性和可服务性。 适用于大规模服务器需要硬件级错误检测和恢复、高可用性系统需要预测性维护和错误日志等场景 需要做什么？RERI寄存器组、错误检测单元、错误分类和处理 | NO | YES |  | YES | 1. L1 DCache tag和data 添加SECDED（Single-Error Correction and Double-Error Detection）数据校验 2. PageCache 添加parity 数据校验 3. 当发生数据错误时，将上报nmi中断，同时将错误地址记录在指定的CSR寄存器中 3.1 CEC（Cache Error Ctrl): 记录错误地址以及错误SRAM来源 4. 支持硬件错误注入 4.1 CEIC（Cache Error Inject Ctrl): 向不同的SRAM注入错误bit信息
Sdext | Sdext Sdext Debug triggers | YES | YES |  | YES | 符合SPEC规范
Sdtrig | Sdtrig Debug triggers. | YES | YES |  | YES | 整体复用store执行通路。为了防止之后的load指令错误前递到前面的cbo指令的数据，cboz指令会在dispatch处阻塞后续的指令，直到SQ与MISSQ中均无cbo指令。 1. 在sta流水执行之后，写回rob，等待提交。 2. sq中标记为提交之后，等待到达sq头部开始冲刷Sbuffer，冲刷完毕之后请求进入DCache的MSHR中即可从sq出队，支持outstanding执行。 3. 如果出现同地址的CMO请求，新的请求会被阻塞至storeq，直至上一个请求完成。 4. Cbom 访问MMIO与NC区域会上报AF异常。 5. Cbom 不存在非对齐异常 6. Cbom指令会检查页表的读权限，但是上报st AF
Shcounterenw | Support writeable enables for any supported counter | NO | NO |  | NO | 定义三个指令，主动实现、cache的预取R\W\I操作 prefetch.i ：复用load流水，在s0得到地址之后，s1发送到前端，不会访问TLB。在s3直接写回。 prefetch.w / prefetch.r：会查询TLB，访问DCache，如果hit则在s3写回，如果miss则分配MSHR，但是指令仍然会在s3写回。 预取指令不会上报异常.
Shgatpa | SvNNx4 mode supported for all modes supported by , as well as Baresatp | NO | NO |  | NO | 与Zicbom基本相同。不同之处在于，cboz指令不会发送到DCache，当cboz到达sq头部并且已经标记为提交时，会先写入Sbuffer再进行冲刷。冲刷完毕之后即可出队。
Shtvala | Shtvala htval must be written with the faulting guest physical address in all circumstances permitted by the ISA. | NO | NO |  | NO | NA | NA
Shvsatpa | provides all needed valuesvstval | NO | NO |  | NO | 1. 基于历史版本，符合spec规则
Shvstvala | Shvstvala vstval must be written in all cases described above for stval. | NO | NO |  | NO | 1、V拓展相关寄存器存在，但misa.H关闭，访问H拓展相关csr会引发illegal 2、实现了RISC-V Vector1.0扩展，与F、D扩展共用流水线 3、因LSQ大小缩减，执行segment load时一定会引发死锁
Shvstvecd | supports Direct modevstvec | NO | NO |  | NO
Sm1p11 | Machine Architecture v1.11 特指riscv 手册中 machin-level isa章节版本，2024年手册为v1.13 | NO | NO |  | NO
Sm1p12 | Machine Architecture v1.12 | NO | NO |  | NO
SMEPMP | Extension for PMP Enhancements for Memory accesss and prevention in Machine mode | NO | NO |  | NO | NTL 实现NTL.P1\NTL.PALL\NTL.S1\NTL.ALL 指令，该指令执行后后续访存指令不会被短期使用 后续访存指令可以uncache访问
smstateen | Machine-mode view of the state-enable extension. SE0\ENVCFG\CSRIND\AIA\IMSIC\CONTEXT\P1P13\JVT\FCSR\C Smstateen 机器模式状态使能扩展。为机器模式（M-mode）提供细粒度的状态使能控制，允许机器模式监控和限制低特权级（S-mode、U-mode）对特定特权状态和扩展功能的访问权限。 为每个低特权级单独配置可访问的状态集合，防止低特权级通过特定CSR或扩展功能进行权限提升，为Hypervisor提供guest状态访问控制。 需要做什么？状态使能寄存器组，CSR寄存器，状态访问违规异常处理。 | YES | YES |  | YES | 实现完成
Ss1p11 | Supervisor Architecture v1.11 | NO | NO |  | NO | 实现了Zimop Extension for May-Be-Operations, Version 1.0
Ss1p12 | Supervisor Architecture v1.12 | NO | NO |  | NO | 压缩的MOP指令, C.MOP指令已实现
Ss1p13 | Ss1p13 Privileged Architecture version 1.13. Not include NMI | YES | YES |  | YES | 实现完成
Ssccfg | ssccfg | NO | NO |  | NO | 已实现"Zfa" Extension for Additional Floating-Point Instructions, Version 1.0
Ssccptr | Ssccptr Main memory regions with both the cacheability and coherence PMAs must support hardware page-table reads. 主内存空间支持硬件页表访问 | YES | YES |  | YES | NA
Sscofpmf | Sscofpmf Extension for Count Overflow and Mode-Based Filtering 控制性能计数器的行为，定义性能计数器的过滤和溢出 | YES | YES |  | YES
Sscounterenw | For any hpmcounter that is not read-only zero, the corresponding bit in scounteren must be writable. | YES | YES |  | YES
Ssnpm | Ssnpm Pointer masking, with senvcfg.PME and henvcfg.PME supporting, at minimum, settings PMLEN=0 and PMLEN=7. Ssnpm Supervisor Nested Physical Memory Protection extension. 在S态支持嵌套物理内存保护，允许OS定义子域保护（如用户进程或虚拟机）。 实现更细粒度的安全和隔离控制。 适用于虚拟化、多租户OS、容器安全。 需要做什么？S态PMP/MPU扩展、多层访问控制逻辑。 ssnpm和supm：https://lists.riscv.org/g/sig-android/topic/100731751#msg370 | NO | NO |  | NO
Sspm | Sspm Supervisor-mode pointer masking, with the supervisor execution environment providing a means to select PMLEN=0 and PMLEN=7 at minimum. | NO | NO |  | NO | NA
ssstateen | Supervisor-mode view of the state-enable extension. The supervisor-mode (sstateen0-3) and hypervisor-mode (hstateen0-3) state-enable registers must be provided. 单独启用CSR代表extension是否支持，用于指引旧版本OS\ARCH知晓当前架构支持情况 | YES | YES |  | YES | NA
Ssstrict | Ssstrict No non-conforming extensions are present. Attempts to execute unimplemented opcodes or access unimplemented CSRs in the standard or reserved encoding spaces raises an illegal instruction exception that results in a contained trap to the supervisor-mode trap handler. | NO | NO |  | NO | NA
Sstc | Sstc supervisor-mode timer interrupts. | YES | YES |  | YES
Sstvala | stval must be written with the faulting virtual address for load, store, and instruction page-fault, access-fault, and misaligned exceptions, and for breakpoint exceptions other than those caused by execution of the EBREAK or C.EBREAK instructions. For illegal-instruction exceptions, stval must be written with the faulting instruction. | YES | YES |  | YES | NA
Sstvecd | Sstvecd stvec.MODE must be capable of holding the value 0 (Direct). When stvec.MODE=Direct, stvec.BASE must be capable of holding any valid four-byte-aligned address. | YES | YES |  | YES | NA | NA
Ssu64xl | UXLEN=64 must be supported | YES | YES |  | YES | 1. 基于历史版本，符合spec规则
Supm | Supm Pointer masking, with the execution environment providing a means to select PMLEN=0 and PMLEN=7 at minimum. 讨论背景是ARM Android的HWSAN使用了ARM的TBI：https://source.android.com/docs/security/test/hwasan?hl=zh-cn | NO | NO |  | NO
Sv39 | Sv39 Page-based 39-bit virtual-Memory system. | YES | YES |  | YES
Sv48 | Sv48 Page-based 48-bit virtual-memory system. | YES | YES |  | YES
Sv57 | Sv57 Page-based 57-bit virtual-memory system. | NO | NO |  | NO
Svade | Svade Page-fault exceptions are raised when a page is accessed when A bit is clear, or written when D bit is clear. Svade（Supervisor Address Translation and Protection with A/D bits）扩展。在RISC-V页表项中引入访问位（A）和脏位（D）， 当访问页面时A位未设置或写入页面时D位未设置时触发页错误异常，实现精确的页面访问跟踪和内存管理。A位(Access bit)代表页面的访问位,它用于记录该页面是否被访问过。 当页面被访问(读、写或执行)时, 会触发异常, A位会被硬件自动置1；Dirty位同理。操作系统可以通过检查A位来了解页面的访问情况,用于实现页面置换算法(如LRU) 适用于操作系统需要知道哪些页面被访问/修改，用于页面置换、写回策略。 需要做什么？CSR寄存器扩展，异常之后硬件自动修改A/D位 | YES | YES |  | YES
Svadu | Svadu Hardware A/D bit updates. Svadu Supervisor Automatic Dirty Update extension. 硬件自动更新页表项中的A/D（Accessed/Dirty）位，无需软件在缺页中断时手动置位。 减少页表维护中断次数，提升系统效率。 适用于通用操作系统（Linux/BSD）、虚拟化环境、大页映射场景。 需要做什么？MMU在访存时自动更新PTE.A/PTE.D位、页表写回逻辑扩展。 | NO | NO |  | NO
Svbare | Svbare The satp mode Bare must be supported. | YES | YES |  | YES | 1. fence.i在译码阶段会有blockBack和flushPipe，保证fence.i在执行的时是独占指令，且执行后引发冲刷. 2. 执行逻辑位于FU.fence中，FU检测到fence.i后启动状态机，进入s_wait，等待sbuffer清空. 3. 收到sbuffer清空信号好进入s_icache状态，s_icache仅hold 1 cycle，该状态下向icache发送冲刷信号fencei. 4. 切换回s_idle后写回fencei，引发全局冲刷，且并行冲刷icache，icache不维护一致性协议，依靠invalid即可迅速完成冲刷.
Svinval | Svinval Fine-grained address-translation cache invalidation. 细粒度的页表缓存无效。主要是将 SFENCE.VMA、HFENCE.VVMA、HFENCE.GVMA 的【定序】和【无效】两个操作拆分成了不同的指令。 | YES | YES |  | YES | 支持
Svnapot | Svnapot NAPOT translation contiguity. Svnapot Supervisor NAPOT Translation extension. 在页表映射中支持 NAPOT（Naturally Aligned Power-Of-Two）方式的页映射，即用连续页形成对齐的更大页区间。 减少页表项数量、提升TLB命中率与内存映射效率。 适用于大内存映射、DMA缓冲区、连续物理内存区域分配、高性能服务器与虚拟化场景。 需要做什么？页表Walker支持NAPOT页识别与解码、TLB项扩展匹配逻辑。 | NO | NO |  | NO | 符合Spec规则
Svpbmt | Svpbmt Page-based memory types | YES | YES |  | YES | 1. 基于历史版本，符合spec规则
Svvptc | Svvptc Transitions from invalid to valid PTEs will be visible in bounded time without an explicit memory-management fence. Svvptc Supervisor Virtual Page Table Caching extension. 允许在S态使用硬件缓存虚拟页表（Virtual Page Table Cache，VPTC），减少页表遍历开销。 降低多级页表访问延迟，提高TLB填充效率。 适用于虚拟化、操作系统内核、频繁上下文切换场景。 需要做什么？MMU支持页表缓存结构、TLB refill路径优化、CSR扩展。 | NO | NO |  | NO | 软件更新A/D位
V | V Vector extension. | NO | YES |  | YES
Za128rs | Reservation set size of at most 128 bytes 大容量保留集扩展。将LR/SC（Load-Reserved/Store-Conditional）指令的保留集最大大小从64字节扩展到128字节，支持更大范围的原子内存监控。 适用于AI/ML、大数据处理需要原子操作更大数据块的场景。 需要做什么？需要将原来监测1个cacheline改成2个cacheline，边界检查。 | NO | NO |  | NO
Za64rs | Za64rs Reservation sets are contiguous, naturally aligned, and a maximum of 64 bytes. | YES | YES |  | YES
Zabha | Zabha Byte and halfword atomic memory operations. Zabha Atomic Byte and Halfword extension. 在原子指令集中增加对8位和16位数据宽度的原子读改写支持。 解决只支持32/64位原子操作时对小粒度共享变量的限制。 适用于嵌入式多核同步、小型RTOS锁、设备寄存器访问。 需要做什么？原子单元支持字节/半字原子操作路径、总线掩码逻辑扩展。 | NO | NO |  | NO
Zacas | Zacas Compare-and-Swap instructions. Zacas Atomic Compare-And-Swap extension. 提供原子比较交换（CAS）操作的标准化支持，允许用户态/内核态原子更新内存数据，简化并行编程。 支持32/64位原子CAS，增强原子同步、锁、队列实现效率。 适用于多核同步、操作系统内核锁机制、并行库（如C++ std::atomic）、多线程任务通信。 需要做什么？原子单元支持CAS执行路径、内存一致性保证（RVWMO兼容）、译码扩展。 | NO | NO |  | NO | 页表支持PMA, IO, NC属性配置。 1. I/O region 若配置了NC，则PMBT.NC覆盖I/O，遵循RVWMO。 2. Memory Region不可配置为IO，因为ZJ采用不同的访问通路，错误配置会导致卡死。 3. load配置为NC，与MMIO的访问相同，都会到达rob头部才执行。store的NC在提交之后才会从sq出队开始执行，支持最大outstanding=16
Zama16b | Zama16b Zama16b Misaligned loads, stores, and AMOs to main memory regions that do not cross a naturally aligned 16-byte boundary are atomic. Zama16b Atomic 16-bit Memory Operations extension. 扩展原子操作以支持16位数据宽度，增强低宽度同步能力。 用于共享状态变量、信号量、嵌入式锁同步。 适用于嵌入式控制、DSP协处理、轻量多线程RTOS。 需要做什么？原子单元支持16位对齐原子操作路径、内存掩码控制、译码扩展。 | NO | NO |  | NO | 译码表中实现。在fence FU中执行 SINVAL.VMA执行逻辑按照sfence刷sb\tlb，没有执行细粒度操作 W.INVAL\INVAL.IR 按照nofence实现，只刷StoreBuffer
Zawrs | Zawrs Wait-on-reservation-set instructions. Zawrs Wait-for-Resume extension. 提供wrs.nto和wrs.sto等指令，用于在低功耗或调试暂停状态下等待被恢复。 支持硬件线程暂停与继续操作，降低功耗并改善调试控制粒度。 适用于低功耗SoC、调试框架、断点恢复机制、协作式多线程管理。 需要做什么？新增暂停/恢复状态机、低功耗控制路径、译码扩展。 | NO | NO |  | NO | NA
Zba | Zba Address generation. | YES | YES |  | YES | stimecmp、sip、sie、menvcfg、mcounteren已实现
Zbb | Zbb Basic bit-manipulation. | YES | YES |  | YES | mhpmevent 中新增 OF、MINH、SINH、UINH、VSINH、VUINH 标志位 溢出后根据OF设置生成中断
Zbc | Zbc Scalar carryless multiply. 无进位乘法 | YES | YES |  | YES
Zbkb | Zbkb Extension for Bit Manipulation for Cryptography 基础位操作扩展，为密码学算法提供高效的位级操作支持，位重排操作：加速字节/位顺序转换；位提取和插入；生成密码学常量； 可以为其他的密码学算法提供高效的硬件支持，减少复杂的移位和掩码操作。 需要做什么？译码扩展、专用的FU/复用其他模块 | YES | YES |  | YES
Zbkc | Zbkc Extension for Carryless Multiplication for Cryptography 无进位乘法扩展，专门用于加速在整数寄存器上执行无进位乘法操作。无进位乘法是许多密码学算法（特别是基于Ghash的认证模式和后量子密码学）中的核心运算。 在整数寄存器上执行无进位多项式乘法（32位、64位） 需要做什么？译码扩展、专用的无进位乘法逻辑电路 | YES | YES |  | YES | NA | NA
Zbkx | Zbkx Crossbar Permutation Extension 交叉置换指令扩展，专门用于在寄存器内执行复杂的字节和位级重排操作。 AES的ShiftRows、比特切片实现、后量子密码学的位置换等都需要高效的重排操作，类似ARM的CRYPTO扩展和x86的GFNI指令都包含置换指令。 需要做什么？译码扩展、可配置的交叉交换网络（支持不同位宽的置换操作） | YES | YES |  | YES | sstateen0-3寄存器已实现，对应字段代表功能已支持
Zbs | Zbs Single-bit instructions. | YES | YES |  | YES
Zcb | Zcb Additional 16b compressed instructions. | YES | YES |  | YES
Zcmop | Zcmop Compressed may-be-operations. | YES | YES |  | YES
Zdinx | Zhinx Extension for Half-precision Floating-Point in x-registers Zdinx Double-Precision Floating-Point Using Integer Registers extension. 类似Zfinx，但支持双精度浮点数据由整数寄存器承载。 减少双寄存器体系结构负担，保持双精度支持。 适用于嵌入式控制、高精度但资源受限场景。 需要做什么？FPU复用整数寄存器文件64位通路、译码扩展。 | NO | NO |  | NO
zfa | Zfa Additional floating-Point instructions. | NO | NO |  | NO
Zfbfmin | Zfbfmin Scalar BF16 converts. | NO | NO |  | NO
Zfh | Zfh Scalar half-precision floating-point. Zfh Half-Precision Floating-Point extension. 提供对16位半精度浮点（IEEE 754 binary16）的硬件支持，是在F/D基础上的进一步扩展，用于减少带宽与存储占用、提升能效。 支持半精度浮点的加、减、乘、除、比较、转换等基本运算，以及与单精度/双精度之间的高效转换。 适用于AI推理（半精度权重/激活）、图像与视频处理、移动端或嵌入式DSP算法、数据压缩与传输场景、节能型矢量/矩阵运算加速等业务。 需要做什么？FPU支持16位binary16运算单元及F<->H/D间转换路径、译码扩展。 | NO | NO |  | NO | 1. 基于历史版本，符合spec规则
Zfhmin | Zfhmin Half-precision floating-point. Zfhmin Half-Precision Floating-Point Minimal extension. 提供最小化的半精度浮点（binary16）支持，仅包含基本的加、减、乘、转换指令，是Zfh的轻量子集。 用于在保持半精度计算能力的前提下，显著降低FPU面积与功耗。 适用于嵌入式控制、AI推理前端、图像信号预处理、资源受限SoC。 需要做什么？FPU支持基础f16运算与f16↔f32转换路径、译码扩展。 | NO | NO |  | NO | NA
Zfinx | Zfinx Extension for Single-Precision Floating-Point in x-registers Zfinx Single-Precision Floating-Point Using Integer Registers extension. 使用整数寄存器文件存放单精度浮点数据，取消独立FPR文件以节省面积。 适用于仅需少量浮点操作但资源有限的系统。 适用于嵌入式MCU、低功耗SoC、控制类应用。 需要做什么？FPU复用整数寄存器通路、软件ABI调整、译码扩展。 | NO | NO |  | NO | seed寄存器未实现
Zhinxmin | Zhinxmin Minimal Extension for Half-Precision Floating-Point in x-registers Zhinxmin Half-Precision Minimal Floating-Point Using Integer Registers extension. 在使用整数寄存器文件的体系下（如Zfinx环境），增加最小化f16支持。 用于节省功耗与面积的半精度场景。 适用于轻量AI计算、图像处理、嵌入式DSP。 需要做什么？半精度ALU复用整数寄存器路径、译码扩展。 | NO | NO |  | NO | 1、CSR中envcfg的ADUE默认为0，只读 2、不支持硬件更新，而是通过svade 通过异常方式进行更新
Zic64b | Cache blocks must be 64 bytes in size, naturally aligned in the address space. | YES | YES |  | YES
Zicbom | Cache-Block Management Operations. 定义了四个CBO指令，实现cache的inval、clean、flush、zero操作 | YES | YES |  | YES
Zicbop | Zicbop Extension for Cache-Block Prefetching | YES | YES |  | YES
Zicboz | Zicboz Cache-Block Zero Operations. | YES | YES |  | YES
Ziccamoa | Ziccamoa Main memory regions with both the cacheability and coherence PMAs must support AMOArithmetic. | YES | YES |  | YES | NA
Ziccamoc | Ziccamoc Main memory supports atomics in Zacas cacheable & cocherent区域支持。 AMOCASQ级别的原子执行。 由Zacas定义的更严格的原子执行。 Ziccamoc Cache Management Operation extension. 提供缓存管理操作指令（如清空、失效、写回），用于精确控制Cache行为。 提升多核一致性与I/O一致性管理能力。 适用于多核SoC、DMA缓存同步、实时系统。 需要做什么？Cache控制路径支持命令型指令触发、内存屏障配合、译码扩展。 | NO | NO |  | NO | 1. 基于历史版本，符合spec规则
Ziccif | Ziccif: Main memory supports instruction fetch with atomicity requirement | YES | YES |  | YES | 1. 基于历史版本，符合spec规则 | 1. 基于历史版本，符合spec规则
Zicclsm | Misaligned loads and stores to main memory regions with both the cacheability and coherence PMAs must be supported. 对具有缓存能力和一致性的PMA的主要内存区域进行 misaligned 加载和存储必须得到支持。 | NO | YES |  | YES | 1. 基于历史版本，符合spec规则
Ziccrse | Ziccrse: Main memory supports forward progress on LR/SC sequences | YES | YES |  | YES
Zicfilp | Landing Pads.
zicfiss | Shadow Stack |  |  |  |  | NA
Zicntr | Zicntr Base counters and timers. | YES | YES |  | YES | NA
Zicond | Zicond Integer conditional operations. | YES | YES |  | YES | NA
Zicsr | Zicsr CSR instructions. These are implied by presence of F. | YES | YES |  | YES | zk视为zkn，zkt，zkr三个的集合 目前zkr未完全实现，zkn与zkt已完全支持，从集合zk角度来看没有实现100%完成
Zifencei | Zifencei Instruction-Fetch Fence. Instruction-Fetch Fence扩展，提供 fence.i指令，用于同步指令流和存储操作，确保后续指令获取能够看到之前存储操作对指令内存的修改。 适用于动态代码生成、JIT编译、调试器设置断点等场景需要确保指令存储和执行的顺序性等场景。 需要做什么？译码扩展、fence执行单元 | YES | YES |  | YES | zkn为zkne，zknd，zknh，zbkb，zbkc，zbkx的集合，上述都支持后视为实现zkn
Zihintntl | Zihintntl Non-temporal locality hints. Zihintntl Non-Temporal Locality Hint extension. 增加非时间局部性内存访问提示（如prefetch.nt），引导硬件绕过cache或采用低优先缓存策略。 优化大数据流或一次性访问模式性能。 适用于DMA预取、流式计算、AI数据搬运。 需要做什么？前端或Load/Store单元识别NTL hint、Cache控制策略支持。 | NO | NO |  | NO | 支持RV64-AES Decryption全部指令
Zihintpause | Zihintpause Pause instruction.(hint) Zihintpause Pause Hint extension. 增加pause提示指令，为忙等待（spin-wait）循环提供功耗优化和性能提升提示。 允许CPU在自旋期间降低功耗、减少共享资源竞争。 适用于多线程同步、自旋锁等待、低功耗空闲等待。 需要做什么？前端/执行单元识别pause提示、低功耗或调度让出机制。 | NO | NO |  | NO | 支持RV64-AES Encryption全部指令
Zihpm | Zihpm Hardware performance counters. | YES | YES |  | YES | 支持RV64-Hash Function Instructions全部指令
Zimop | Zimop Maybe Operations. 可以根据OP的值，执行该指令，生成运算效果或者nop无效果 | YES | YES |  | YES | 部分指令与Zbb中指令一致，已实现
Zk | Standard Scalar Cryptography Extension | NO | NO |  | NO | 与Zbc中CLMUL[H/R]指令相同，已实现
ZKn | NIST Cryptography Extension 提供完整的、标准化的密码学加速解决方案，包含三个核心子扩展：即下面三个Zknd，Zkne，Zknh 适用于安全场景处理器 | YES | YES |  | YES | 实现了Crossbar permutations全部指令支持
Zknd | Zknd AES Decryption Extension AES (Advanced Encryption Standard) 解密扩展，对称加密算法。Zknd扩展会提供一组指令，专门用于 AES 解密操作 适用于需要高效加解密的场景（如网络安全、嵌入式系统等） 需要做什么？译码扩展、专用的AES FU模块。 | YES | YES |  | YES | zks为zksh，zksed，zbkb，zbkc，zbkx的集合，上述都支持后视为实现zks
Zkne | Zkne AES Encryption Extension 与Zknd相对的加密扩展 | YES | YES |  | YES | 支持RV64-SM4 Block Cipher Instructions全部指令
Zknh | Zknh SHA2 Hashing Extension 用于加速 SHA-2 哈希算法，通过专用指令提升 SHA-2 哈希计算速度，通过硬件实现，有助于维持算法的秘密学安全性。 适用于区块链等需要数字签名认证的场景下加速 需要做什么？译码扩展、专用的 FU模块。 | YES | YES |  | YES | 支持RV64-SM3 Hash Function Instructions全部指令
ZKr | Zkr Entropy Source Extension Zkr Entropy Source extension. 提供硬件真随机数源接口，用于安全随机数生成（RNG）。 支持访问熵池的标准指令接口，提高系统安全性与可移植性。 适用于安全协议、加密密钥生成、随机化测试。 需要做什么？RNG硬件源模块、熵采样路径、CSR控制寄存器。 | NO | NO |  | NO | NA
Zks | Zks ShangMi Cryptography Extension 商密（ShangMi）密码学扩展，专门用于加速中国国家商用密码算法标准（SM系列算法可以替代AES、RSA等） 需要做什么？译码扩展、专用的SM计算单元 | YES | YES |  | YES
Zksed | Zksed SM4 Block Cypher Extension 专用于 SM4 分组密码算法的硬件加速扩展，加速对称密码计算。 适用于在政务、金融、物联网等领域替代 AES 算法 需要做什么？译码扩展、专用的SM4计算单元 | YES | YES |  | YES | 旧的spec版本，不支持
Zksh | Zksh SM3 Hashing Extension 专用于 SM3 密码杂凑算法的硬件加速扩展。它提供专门的指令来加速 SM3 算法的哈希计算，实现高性能的消息摘要生成和完整性校验。 适用于在数字签名、消息认证、随机数生成等领域替代 SHA-256 需要做什么？译码扩展、专用的SM3计算单元 | YES | YES |  | YES | 旧的spec版本，不支持
Zkt | Zkt Data-independent execution latency. | YES | YES |  | YES | 旧的spec版本，不支持
Zvbb | Zvbb Vector basic bit-manipulation instructions. Zvbb Vector Basic Bit-Manipulation extension. 在矢量单元中引入基本位操作（如andn、orn、xnor、bitrev、clz、ctz、popcount等），提升位操作密集算法的性能。 可高效处理掩码、压缩、加密、哈希、编码、图像像素操作等矢量位级任务。 适用于加密算法（如SHA）、图像/视频处理、压缩编码、bitset操作、通用DSP算法。 需要做什么？Vector ALU增加bit-manip逻辑单元、支持mask化位操作、译码扩展。 | NO | YES |  | YES | 旧的spec版本，不支持
Zvbc | Zvbc Vector carryless multiplication. Zvbc Vector Carryless Multiplication (Binary Polynomial) extension. 提供向量无进位乘法指令，用于GF(2)多项式域运算（即bit-level乘法不进位）。 加速加密算法中的GF(2)计算（如AES-GCM的GHASH）、CRC校验、哈希。 适用于密码学加速、网络校验、数据完整性校验。 需要做什么？Vector ALU支持GF(2)乘法电路、掩码控制、译码扩展。 | NO | NO |  | NO | mstateen0~3 寄存器已实现，对应字段代表功能已支持
Zvfbfmin | Vector BF16 converts
Zvfbfwma | Vector BF16 widening mul-add
Zvfh | Zvfh Vector half-precision floating-point. Zvfh Vector Half-Precision Floating-Point extension. 在矢量单元中支持半精度浮点（binary16）运算，是Zvfbfmin的自然扩展，用于在向量指令中直接处理f16数据。 支持半精度的加减乘除、比较、转换以及与f32/f64混合精度操作，加速矢量AI推理与多媒体计算。 适用于AI/ML推理、图像处理、视频编解码、信号处理、嵌入式高能效场景。 需要做什么？Vector单元支持f16数据通路、FPU与Vector间格式转换、译码扩展。 | NO | NO |  | NO
Zvfhmin | Zvfhmin Vector minimal half-precision floating-point. Zvfhmin Vector Half-Precision Minimal Floating-Point extension. 是Zvfh的精简子集，仅支持最小化的f16矢量运算功能（如加、乘、转换），用于节省硬件资源。 在保持矢量半精度计算能力的同时，减少FPU复杂度与面积。 适用于资源受限的嵌入式矢量处理器、AI Edge设备、轻量化DSP内核。 需要做什么？Vector单元支持基础f16算术和转换指令、译码扩展。 | NO | NO |  | NO
Zvkng | Zvkng Vector crypto NIST algorithms with GCM. Zvkng Vector Crypto Kernel (NIST Suite) extension. 实现NIST标准加密算法核心（如AES、SHA2/3）在矢量单元中的加速。 通过矢量化指令提高对称加密与哈希性能。 适用于加密通信、安全存储、VPN、区块链。 需要做什么？Vector单元增加AES/SHA相关子运算逻辑、微码或硬连线支持、译码扩展。 | NO | NO |  | NO
Zvksg | Zvksg Vector crypto ShangMi algorithms with GCM. Zvksg Vector Crypto Secure Group extension. 在Zvkng基础上，提供更广泛的加密支持，包括GCM、SM4、SM3等国密算法。 实现跨标准的加密加速支持。 适用于通用安全平台、国密支持设备、安全通信模块。 需要做什么？Vector加密单元扩展、支持多算法模式、译码扩展。 | NO | NO |  | NO
Zvkt | Zvkt Vector data-independent execution latency. Zvkt Vector Crypto Toolkit extension. 提供加密运算的基础工具集（如GF(2)多项式操作、字节混洗、S盒查表等），作为多算法加速的通用基础。 提高密码算法实现灵活性与性能。 适用于多算法融合加速器、通用安全SoC、加密库优化。 需要做什么？Vector单元支持GF(2)逻辑/查表单元、译码扩展。 | NO | NO |  | NO
非RVA23: smdbltrp | Smdbltrp Machine-Level Double Trap extension. 允许在机器态检测并正确处理陷入异常时再次陷入（double trap）的情况，防止系统进入未知状态。 增强异常恢复与调试能力。 适用于高可靠系统、OS/Hypervisor、调试框架。 需要做什么？trap管理逻辑支持双重陷入检测与恢复路径、CSR状态扩展。
非RVA23: smmpm | Smmpm Machine Memory Protection for Machine mode extension. 在M态引入基于PMP的细粒度内存访问保护机制，允许M态软件定义自身访问权限。 用于强化安全隔离、防止固件越界访问。 适用于安全固件、可信执行环境、系统启动阶段保护。 需要做什么？PMP扩展支持M态自身保护规则、访问检查逻辑修改。
非RVA23: smnpm | Smnpm Machine Nested Physical Memory Protection extension. 支持物理内存保护（PMP）的嵌套层次配置，用于多级安全域间隔离。 可在Hypervisor或多安全域系统中提供灵活的访问控制。 适用于安全虚拟化、可信计算环境、SoC隔离架构。 需要做什么？PMP扩展增加多层嵌套检查、地址匹配优先级调整。
非RVA23: smrnmi | Smrnmi Machine-Level Non-Maskable Interrupt extension. 引入机器级不可屏蔽中断（NMI）机制，确保关键异常（如看门狗、掉电、严重错误）能在任何状态下被捕获。 提升系统鲁棒性与安全性，可用于安全监控与容错系统。 适用于安全/工业控制、车规芯片、实时控制CPU。 需要做什么？中断控制逻辑支持NMI通路、新增相关trap优先级控制、CSR扩展。
非RVA23: ssdbltrp | Ssdbltrp Supervisor-Level Double Trap extension. 在S态提供double trap检测与恢复机制，允许在监督态异常处理过程中再次触发trap时安全恢复。 提高OS级可靠性与可调试性。 适用于多虚拟机/OS环境、安全系统、容错设计。 需要做什么？S态trap控制扩展、异常栈/状态保存机制。
Note on A103: [Threaded comment] Your version of Excel allows you to read this threaded comment; however, any edits to it will get removed if the file is opened in a newer version of Excel. Learn more: https://go.microsoft.com/fwlink/?linkid=870924 Comment: 93~102没有支持

## 业务场景需求推测 (hidden)
模块 | 典型依赖扩展 | 说明
基础执行环境（内核与用户态） | I、M、A、C、Zicsr、Zifencei | 最小执行子集；OpenHarmony 内核任务调度、上下文切换、原子同步必需
操作系统与线程同步 | Zacas、Zabha、Zama16b | 实现信号量、互斥锁、自旋锁等内核原子操作
虚拟内存/隔离 | Sv32/Sv39/Sv48、Svnapot、Svadu | 多任务系统与安全隔离支持（用户空间、设备驱动）
中断与异常控制 | Smrnmi、Smdbltrp、Ssdbltrp | 高可靠中断响应与异常恢复
性能优化与功耗管理 | Zihintpause、Zihintntl、Zawrs | 低功耗空转、非时间局部性访问优化
浮点与多媒体 | F、D、Zfa、Zfhmin、Zfh、Zfinx/Zdinx | 用于图形库、音视频编解码、UI 渲染、AI 推理
向量/AI 加速 | V、Zvfh、Zvfhmin、Zvbb、Zvbc、Zvkt/Zvkng/Zvksg | 向量运算、加密加速、图像处理、ML 算子加速
安全与随机数 | Zkr、Smmpm、Ssnpm | 安全域隔离、随机数生成、可信执行环境
Cache / 内存一致性 | Ziccamoc、Zicclsm、Zicbom | 多核一致性、缓存维护、DMA交互
调试与恢复 | Zawrs、Smnpm | 调试暂停与恢复控制、安全模式切换
DSP / IoT 优化 | Zba/Zbb/Zbc/Zbs、Zfa、Zfhmin | 常用数值和位运算优化、信号处理加速

## SharedL2 feature (hidden)
ECC（目录、Data）
可配置去除 Data （Cache Size == 0）
低功耗（FlushAll、Retention）
Data 半频（可配置）
L1 Refill Hint
Bus Error 处理
CHI 原子操作
CHI Combined CMO
L2 CSR 寄存器
总线位宽可配置
数据位宽可配置
别名处理

## 安全特性 (hidden)
1. KMH现有的CVM 方案是真对服务器，云端的，而且还可能follow CovE标准；
2. 南湖侧重端侧的话，安全架构方案？

## NanHu-V5.XX原始需求分析 (hidden)
高优先级
中优先级，依进度是否合入
优先级低，待确定
新增需求规格 | 规格子项 | 需求描述 | 客户
|  |  | 华xxAP核 | 晶xxxx | NanHu main | xxx
NanHu-V5 base | 单核&四核稳定 | 目前V5支持的RVA23 需求实现 | YES | YES | YES
RVA23: V拓展 | 向量非访存 | 非访存算子，除基础计算指令外，兼顾RVA23 V相关拓展算子开发 | YES | YES | YES
| 向量访存 | 向量访存相关
| 向量调度、异常 | 精确异常，向量CSR
| RVA23 V相关mandatory子项 | Zvbb、Zvkt、Zvfhmin
| RVA23 V相关optional子项 | Zvkng、Zvksg、Zvbc、Zfh、Zvfh
RTS核 | 取指单元 |  | YES | NO | NO
调度单元
安全特性 |  | 终端TEE安全需求(可能涉及pmp/mmu/csr相关逻辑修改) | NO | YES | YES
Trace支持 | Trace 事件生成与CSR控制 | 事件采集与控制逻辑 | YES | YES | YES
| Trace 硬件编码 | 编码逻辑
MMU重构 | L1 TLB | MMU BT wraperr层次，优化设计代码 | NO | NO | YES
L2 TLB
访存流水重构 |  | 优化设计代码 | NO | NO | YES
微架构低功耗 |  | 模块时钟使能，不同模块的时钟按模块和功能启动 | NO |  | YES
RVA23 基本Feature 补充，非向量相关 | RVA23U64 mandatory子项 | Zicclsm、Zihintpause、Zihintntl、Zawrs、Supm |  |  | YES
| RVA23U64 optional子项 | Zabha、Zacas、Ziccamoc、Zama16b、Zfh(Zvfh的基础)、Zfbfmin
| RVA23S64 mandatory子项 | Svnapot、Ssnpm
| RVA23S64 optional子项 | ZKr、Svadu、Ssstrict
RVA23: H扩展 | 基础H拓展功能-页表 | 虚拟化特性支持，车载工控需求高 | NO | NO | YES
基础H拓展功能-CSR&访存
| RVA23 H相关mandatory子项 | Shcounterenw、Shvstvala、Shtvala、Shvstvecd、Shvsatpa、Shgatpa
Shared L2 |  | 类似 arm cluster 支持多核设计，支持去除 Data 当做 Xbar 连接多个 Core + CPL2 | NO |  | YES
L1DCache -L2Cache 一体重构 |  | 优化L1Dcache - L2Cache的交互接口，改为 CHI 接口 | NO | NO | YES
RAS |  | 目前只支持了核内只支持了Parity, ECC | NO | NO
TSO |  |  | NO | NO
IOMMU |  | SOC 虚拟化的IO的独立IP特性支持
AIA |  | ISMIC/APLIC的特性支持
Note on F12: [Threaded comment] Your version of Excel allows you to read this threaded comment; however, any edits to it will get removed if the file is opened in a newer version of Excel. Learn more: https://go.microsoft.com/fwlink/?linkid=870924 Comment: Zvkng、Zvksg、Zvbc昆明湖V2不支持，请确认我们是否要做